## Sheet1
temperature [F] | temperature [C] | specific resistivity [µOhm cm] | resistivity | T sensitivity [mOhm/K] | relative sensitivity [1/K] | wire diameter [µm] | wire length [mm]
0 | -17.7778 | 74 | 20.9377 | 11.3177 | 0.00054054 | 60 | 80
200 | 93.3333 | 82 | 23.2013 | 11.3177 | 0.0004878
400 | 204.4444 | 90 | 25.4648 | 9.903 | 0.00038889
600 | 315.5556 | 97 | 27.4454 | 9.4314 | 0.00034364 | cross section [mm2]
750 | 398.8889 | 102 | 28.8601 | 5.6588 | 0.00019608 | 0.0028274
800 | 426.6667 | 103 | 29.143 | 5.6588 | 0.00019417
850 | 454.4444 | 104 | 29.426 | 7.5451 | 0.00025641
1000 | 537.7778 | 108 | 30.5577 | 5.6588 | 0.00018519
1200 | 648.8889 | 112 | 31.6895 | 4.2441 | 0.00013393
1400 | 760 | 115 | 32.5383 | 2.8294 | 8.6957e-05
1600 | 871.1111 | 117 | 33.1042 | 4.2441 | 0.00012821
1800 | 982.2222 | 120 | 33.9531